## Controle
Variável | Valor | Descrição
Tipo da simulação | 1 | 1 - cruzeiro
V | 17 | Velocidade resultante do avião
alfa | 15 | este valor não é utilizado pela simulação
beta | 0 | este valor não é utilizado pela simulação
m | 15.3 | massa do avião
h0 | 0 | altura inicial do avião
gama | 0 | ângulo de subida do avião (não é utilizado)
n | 1 | Fator de carga (não é utilizado no voo de cruzeiro)

## Geral
Variável | Valor | Descrição
rho | 1.086 | densidade do ar |  |  |  |  | H | rho
g | 9.81 | aceleração da gravidade |  |  |  |  | 1000 | 1.1132
Sref | 0.77 | área de referência (Padrão: área de asa)
bref | 1.892 | Envergadura de referência (Padrão: envergadura da asa)
cref | 0.43017 | Corda de referência (Padrão: corda média aerodinâmica)
nh | 0.9 | Eficiência da EH (0,8 ~ 0,95)
yp | 0 | Distância da força de propulsão ao longo do eixo Y | Sistema de eixos: corpo do avião
zp | 0.231 | Distância da força de propulsão ao longo do eixo Z | Origem: CG
lp | 0 | Distância da força de propulsão ao longo do eixo X | Origem: CG
Xcg | 0.274 | Distância do CG (Adimensional) | Origem: bordo de ataque da asa
Zcg | 0 | Altura do avião (Adimensional) | Origem: Chão
Zh | 0 | Altura da EH (m) | Origem: Chão
Inercia | 0.3919 | 0 | 0 | IXX | IXY | IXZ
| 0 | 0.666 | 0 | IYX | IYY | IYZ
| 0 | 0 | 0.9858 | IZX | IZY | IZZ
x_tdp | 0.0453 | distância do CG até o TDP (m, positivo)
x_tdn | 0.3 | distância do CG até o TDN (m, positivo)
mi | 0.05 | Coeficiente de atrito da pista (adimensional)
Sd | 58 | Distância da pista (m)
z_inicial | 0 | Altura inicial do CG do avião (m)

## Superficies
ASA |  | EH |  | EV |  | MISC |  | alfa | cd
Sw | 0.768 | Sh | 0.1907 | Sv | 0.046 | dtmin | 4000 | 0 | 0.0306
CLalfa | 0.091 | CLalfa | 0.0702 | CLalfa | 0.064581 | dtmax | 5100 | 1 | 0.04
CL0 | 0.95 | CL0 | -0.54152 | CL0 | 0 | nhelice | 35 | 2 | 0.053
Cmac | -0.245 | Cmac | 0 |  |  |  |  | 3 | 0.0693
damin | -10 | demin | -20 | drmax | -22 |  |  | 4 | 0.0871
damax | 15 | demax | 22 | drmax | 22 |  |  | 5 | 0.1044
iw | 2 | ih | 0 |  |  |  |  | 6 | 0.1203
depsilondalpha | 0.7058 | Vh | 0.55 |  |  |  |  | 7 | 0.1351
epsilon0 | 7.4312 | [6 empty] | 8 | 0.1502
CDw_c1 | 0.0001 | CDh_c1 | 0 |  |  |  |  | 9 | 0.1658
CDw_c2 | 0.0146 | CDh_c2 | 0 |  |  |  |  | 10 | 0.1819
CDw_c3 | 0.0269 | CDh_c3 | 0
xac | 0.283
CLmax | 2.5
| 0.6891 |  | 0.4509
| 0.4117 |  | 0.0973
| 0.0202 |  | -0.0007
0.0001
0.0146
0.0269
Note on G2: Luis Nicolas Kuodrek: RPM minimo do motor
Note on G3: Luis Nicolas Kuodrek: RPM máximo do motor
Note on G4: Luis Nicolas Kuodrek: número para escolher o conjunto motopropulsor na aba 'Tracao'
Note on A6: Luis Nicolas Kuodrek Deflexão mínima do aileron
Note on C6: Luis Nicolas Kuodrek: deflexão mínima do profundor
Note on E6: Luis Nicolas Kuodrek: Deflexão mínima do leme
Note on A7: Luis Nicolas Kuodrek: Deflexão máxima do aileron
Note on C7: Luis Nicolas Kuodrek: deflexão máxima do profundor
Note on E7: Luis Nicolas Kuodrek: Deflexão máxima do leme
Note on A9: Luis Nicolas Kuodrek: Variação do ângulo de downwash com alfa
Note on C9: Luis Nicolas Kuodrek: Volume de cauda da EH
Note on A10: Luis Nicolas Kuodrek: ângulo de downwash em alfa = 0°
Note on A11: Luis Nicolas Kuodrek: coeficiente 'a' da curva de CD CD = a * alfa^2 + b * alfa + c
Note on C11: Luis Nicolas Kuodrek: coeficiente 'a' da curva de CD CD = a * alfa^2 + b * alfa + c
Note on A12: Luis Nicolas Kuodrek: coeficiente 'b' da curva de CD CD = a * alfa^2 + b * alfa + c
Note on C12: Luis Nicolas Kuodrek: coeficiente 'b' da curva de CD CD = a * alfa^2 + b * alfa + c
Note on A13: Luis Nicolas Kuodrek: coeficiente 'c' da curva de CD CD = a * alfa^2 + b * alfa + c
Note on C13: Luis Nicolas Kuodrek: coeficiente 'c' da curva de CD CD = a * alfa^2 + b * alfa + c
Note on A14: Luis Nicolas Kuodrek: Distância do centro aerodinamico da asa. Adimensional.

## Derivadas
Derivada | Valor | Obs
CYb | 0 | Consultar E&C, derivadas costumam ser retiradas do AVL
Clb | 0
Cnb | 0
CYp | 0
Clp | 0
Cnp | 0
CLq | 7.4755
Cmq | -12.8959
CYr | 0
Clr | 0
Cnr | 0
CYda | 0
Clda | 0
Cnda | 0
CLde | 0.67483
Cmde | -1.6776
CYdr | 0
Cldr | 0
Cndr | 0

## Tracao
Coeficientes obtidos por interpolação (MATLAB)
Hélice | p00 | p10 | p01 | p20 | p11 | p02 | p30 | p21 | p12 | p03 | p40 | p31 | p22 | p13 | p04 | p50 | p41 | p32 | p23 | p14 | p05 | Rotação | Diâmetro | To Corrigida | N°
12.25x3.75 | -0.00536 | 1.164e-05 | -0.002924 | 1.945e-08 | -4.525e-06 | -0.001366 | 1.308e-12 | -5.221e-10 | 2.742e-08 | -8.473e-06 | -1.08e-16 | 4.622e-14 | -2.374e-12 | -4.092e-10 | 3.618e-07 | 4.075e-21 | -1.595e-18 | -1.568e-16 | 2.144e-13 | -8.546e-11 | 8.845e-09 | 14000 | 12.25 | 4.4 | 1
12x7 | -0.02988 | 5.714e-05 | -0.007239 | 6.699e-09 | 2.181e-06 | -0.001492 | 4.137e-12 | 2.509e-10 | -5.266e-07 | 6.995e-05 | -2.102e-16 | -8.659e-14 | 3.793e-11 | 2.724e-09 | -1.14e-06 | 2.838e-21 | 4.179e-18 | 1.053e-15 | -1.855e-12 | 4.858e-10 | -3.981e-08 | 11160 | 12 | 3.1293 | 2
12x8 | -0.05635 | 0.0001097 | -0.01279 | -1.817e-08 | 9.02e-06 | -0.001766 | 8.405e-12 | -8.446e-10 | -2.233e-07 | 2.029e-05 | -4.802e-16 | 2.674e-14 | 6.356e-12 | 2.49e-10 | 2.681e-07 | 8.554e-21 | -1.945e-18 | 3.944e-15 | -1.863e-12 | 3.359e-10 | -2.489e-08 | 10440 | 12 | 3.2341 | 3
12x6 | -0.01178 | 1.975e-05 | -0.00154 | 2.48e-08 | -3.541e-06 | -0.001229 | 4.278e-13 | 1.42e-09 | -6.665e-07 | 8.598e-05 | 8.429e-17 | -2.394e-13 | 1.023e-10 | -1.497e-08 | 4.982e-07 | -5.143e-21 | 1.123e-17 | -4.664e-15 | 5.337e-13 | 5.322e-11 | -1.13e-08 | 11880 | 12 | 3.9747 | 4
11X6 | 0.001828 | -7.689e-06 | 0.002383 | 3.06e-08 | -5.925e-06 | -0.0007969 | -2.249e-12 | 1.973e-09 | -6.246e-07 | 7.347e-05 | 2.554e-16 | -2.367e-13 | 8.063e-11 | -1.182e-08 | 5.446e-07 | -8.527e-21 | 8.897e-18 | -2.929e-15 | 9.428e-14 | 1.403e-10 | -2.202e-08 | 13800 | 11 | 3.6028 | 5
10X7 | -0.0004387 | -1.357e-06 | 0.0005996 | 1.982e-08 | -1.411e-06 | -0.00103 | -1.026e-12 | 9.141e-10 | -3.284e-07 | 4.478e-05 | 1.178e-16 | -1.191e-13 | 6.188e-11 | -1.673e-08 | 1.666e-06 | -3.551e-21 | 3.954e-18 | -1.473e-15 | -1.629e-13 | 2.167e-10 | -3.311e-08 | 15120 | 10 | 3.0455 | 6
13x4 | -0.04854 | 0.0001018 | -0.02172 | -2.57e-08 | 1.264e-05 | -0.002546 | 1.144e-11 | -4.647e-09 | 2.996e-07 | 2.022e-05 | -9.801e-16 | 4.321e-13 | -1.766e-11 | -1.255e-08 | 2.14e-06 | 3.096e-20 | -1.338e-17 | -1.24e-15 | 1.855e-12 | -5.135e-10 | 4.444e-08 | 12600 | 13 | 3.2487 | 7
13x6 | -0.05014 | 7.566e-05 | -0.001658 | 1.317e-08 | -1.812e-05 | 0.002347 | 2.119e-12 | 6.815e-09 | -2.366e-06 | 0.0001523 | 1.719e-17 | -8.085e-13 | 2.372e-10 | 6.953e-09 | -4.022e-06 | -3.782e-21 | 2.975e-17 | -6.559e-15 | -2.081e-12 | 6.36e-10 | -4.084e-08 | 11040 | 13 | 3.6332 | 8
13X11 | -0.1295 | 0.0002743 | -0.02508 | -1.066e-07 | 2.666e-05 | -0.002662 | 3.061e-11 | -4.862e-09 | 1.891e-08 | 1.651e-05 | -2.322e-15 | 3.429e-13 | 4.019e-11 | -1.699e-08 | 1.687e-06 | 5.927e-20 | -1.066e-17 | 2.057e-16 | 4.977e-13 | -1.047e-10 | 3.881e-09 | 7200 | 13 | 2.2283 | 9
14X14 | -0.2889 | 0.0006505 | -0.04705 | -3.405e-07 | 5.141e-05 | -0.002529 | 9.121e-11 | -1.104e-08 | -1.151e-07 | 2.521e-05 | -8.137e-15 | 8.532e-13 | 1.397e-10 | -3.156e-08 | 2.071e-06 | 2.477e-19 | -2.188e-17 | -1.01e-14 | 3.254e-12 | -3.917e-10 | 1.519e-08 | 5760 | 14 | 1.7831 | 10
12.5X13 | -0.1635 | 0.0003271 | -0.02423 | -1.282e-07 | 2.237e-05 | -0.001603 | 3.086e-11 | -4.436e-09 | 4.153e-07 | -4.285e-05 | -2.12e-15 | 3.41e-13 | -1.097e-11 | -1.044e-08 | 1.532e-06 | 4.805e-20 | -9.211e-18 | -1.178e-15 | 1.394e-12 | -2.3e-10 | 8.727e-09 | 7680 | 12.5 | 2.1581 | 11
13x4w | -0.0804 | 0.0001511 | -0.02435 | -4.363e-08 | 1.255e-05 | -0.002526 | 1.586e-11 | -5.381e-09 | 5.499e-07 | -4.755e-05 | -1.354e-15 | 5.233e-13 | -6.043e-11 | -3.073e-10 | 1.851e-06 | 4.263e-20 | -1.768e-17 | 2.168e-15 | 5.579e-14 | -6.683e-11 | -8.089e-09 | 4800 | 13 | 0.53115 | 12
12.25x3.75 dinâ | 0 | 0 | -0.04493 | 0 | 0 | -0.00118 | 0 | 0 | 0 | 0 | 0 | 0 | 0 | 0 | 0 | 0 | 0 | 0 | 0 | 0 | 0 | 13920 | 12.25 | 4.4064 | 13
12.25x3.75 dinâ | 0 | 0 | -0.0755 | 0 | 0 | -7e-05 | 0 | 0 | 0 | 0 | 0 | 0 | 0 | 0 | 0 | 0 | 0 | 0 | 0 | 0 | 0 | 13920 | 12.25 | 4.4064 | 14
12.25x3.75 dinâ | 0 | 0 | -0.097 | 0 | 0 | -0.003 | 0 | 0 | 0 | 0 | 0 | 0 | 0 | 0 | 0 | 0 | 0 | 0 | 0 | 0 | 0 | 13920 | 12.25 | 4.4 | 15
12x6 dinâ | 0 | 0 | 0.0148 | 0 | 0 | -0.0055 | 0 | 0 | 0 | 0 | 0 | 0 | 0 | 0 | 0 | 0 | 0 | 0 | 0 | 0 | 0 | 11880 | 12 | 3.9747 | 16
12x8 dinâ | 0 | 0 | -0.0335 | 0 | 0 | -0.0029 | 0 | 0 | 0 | 0 | 0 | 0 | 0 | 0 | 0 | 0 | 0 | 0 | 0 | 0 | 0 | 10440 | 12 | 3.2341 | 17
13x4 dinâ | 0 | 0 | -0.0091 | 0 | 0 | -0.003 | 0 | 0 | 0 | 0 | 0 | 0 | 0 | 0 | 0 | 0 | 0 | 0 | 0 | 0 | 0 | 12600 | 13 | 3.2487 | 18
11X7E dinâ | 0 | 0 | -0.0481 | 0 | 0 | 0.0028 | 0 | 0 | 0 | -0.0001 | 0 | 0 | 0 | 0 | 0 | 0 | 0 | 0 | 0 | 0 | 0 | 11400 | 11 | 2.35 | 19
12.25x3.75 |  | 0 | -0.097 | 0 | 0 | -0.003 | 0 | 0 | 0 | 0 | 0 | 0 | 0 | 0 | 0 | 0 | 0 | 0 | 0 | 0 | 0 | 14000 | 12,25 | 4.4 | 20
11x55E | 0 | 0 | -0.0273 | 0 | 0 | -0.0012 | 0 | 0 | 0 | 0 | 0 | 0 | 0 | 0 | 0 | 0 | 0 | 0 | 0 | 0 | 0 | 9000 | 11 | 1.8 | 21
10X5E | 0 | 0 | -0.0216 | 0 | 0 | -0.001 | 0 | 0 | 0 | 0 | 0 | 0 | 0 | 0 | 0 | 0 | 0 | 0 | 0 | 0 | 0 | 9000 | 10 | 1.5 | 22
11x7E MDO | 1.7618 | 0 | 0.01119 | 0 | 0 | -0.003 | 0 | 0 | 0 | 3.8e-05 | 0 | 0 | 0 | 0 | 0 | 0 | 0 | 0 | 0 | 0 | 0 | 8000 | 11 | 1.7618 | 23
12x8E 2S | 1.268 | 0 | 0.0155 | 0 | 0 | -0.0031 | 0 | 0 | 0 | 3.1e-05 | 0 | 0 | 0 | 0 | 0 | 0 | 0 | 0 | 0 | 0 | 0 | 6671 | 12 | 1.268 | 24
12x4 | 0.6854 | 1.057 | -0.5048 | 0.3583 | -0.1821 | -0.07826 | 0.02219 | -0.00752 | -0.0106 | 0.01022 | 0.008251 | -0.004535 | -0.003003 | 0.009088 | -0.007572 | -0.0004066 | 0.002641 | -5.074e-05 | -0.005841 | 0.002569 | 0.0005878 | 12800 | 12 | 3.15 | 25
12x5 | 0.8117 | 1.255 | -0.5918 | 0.42 | -0.1818 | -0.1224 | 0.01855 | 0.0158 | -0.0535 | 0.03054 | 0.01143 | -0.02242 | 0.02338 | -0.008241 | -0.002639 | -0.0004449 | 0.005831 | -0.007994 | 0.0005938 | 0.003567 | -0.00107 | 11500 | 12 | 2.91 | 26
12x6 | 0.7768 | 1.168 | -0.5421 | 0.3705 | -0.1231 | -0.1502 | 0.01302 | 0.02065 | -0.0622 | 0.03502 | 0.008829 | -0.02722 | 0.03683 | -0.02302 | 0.005718 | -0.001879 | 0.009028 | -0.01443 | 0.006362 | 0.003093 | -0.002472 | 10200 | 12 | 2.58 | 27
12x8 | 0.9676 | 1.421 | -0.5986 | 0.4193 | 0.02066 | -0.3167 | 0.01439 | 0.07277 | -0.1621 | 0.07255 | 0.01179 | -0.04895 | 0.08878 | -0.0918 | 0.04176 | -0.003855 | 0.01687 | -0.02555 | 0.004271 | 0.02263 | -0.01348 | 9540 | 12 | 2.73 | 28
13x4 | -0.003324 | 0.0002489 | 4.964e-06 | -0.001364 | -6.661e-06 | 2.733e-08 | 5.352e-05 | -2.728e-07 | 3.995e-10 | 4.01e-13 | -1.674e-06 | 2.191e-09 | 2.113e-11 | -4.762e-14 | -2.504e-17 | 1.784e-08 | 1.689e-12 | -1.209e-13 | -6.038e-16 | 1.334e-18 | 1.986e-21 | 11550 | 13 | 3.38 | 29
13x6 | 0.8824 | 1.338 | -0.6339 | 0.431 | -0.1696 | -0.1487 | 0.01726 | 0.02159 | -0.07017 | 0.04256 | 0.01358 | -0.03412 | 0.03729 | -0.01266 | -0.002595 | -0.002706 | 0.01308 | -0.01998 | 0.01165 | -0.001592 | -0.0003728 | 9900 | 13 | 3.18 | 30
13x4 | -0.04854 | 0.0001018 | -0.02172 | -2.57e-08 | 1.264e-05 | -0.002546 | 1.144e-11 | -4.647e-09 | 2.996e-07 | 2.022e-05 | -9.801e-16 | 4.321e-13 | -1.766e-11 | -1.255e-08 | 2.14e-06 | 3.096e-20 | -1.338e-17 | -1.24e-15 | 1.855e-12 | -5.135e-10 | 4.444e-08 | 11550 | 13 | 3.38 | 31
13x4E | 0.001208 | -2.91e-06 | 0.0004428 | 3.081e-08 | -6.834e-06 | -0.001591 | -6.692e-13 | 3.654e-10 | -1.795e-07 | 4.778e-05 | 8.895e-17 | -5.057e-14 | 2.039e-11 | -4.268e-09 | -3.535e-07 | -2.539e-21 | 1.496e-18 | -3.903e-16 | -1.279e-13 | 1.139e-10 | -1.408e-08 | 8300 | 13 | 1.5 | 32
12x6 bruno | 0 | 0 | -0.024 | 0 | 0 | -0.0017 | 0 | 0 | 0 | 0 | 0 | 0 | 0 | 0 | 0 | 0 | 0 | 0 | 0 | 0 | 0 | 8200 | 12 | 1.4 | 33
21x6.3 | 4.7 | 0 | -0.12654 | 0 | 0 | 0.0059672 | 0 | 0 | 0 | -0.00057016 | 0 | 0 | 0 | 0 | 0 | 0 | 0 | 0 | 0 | 0 | 0 | 5100 | 21 | 4.7 | 34
20x8E | -0.0507 | 0.000104 | -0.002294 | 1.149e-07 | -2.183e-05 | -0.002364 | 1.731e-11 | 3.659e-09 | -1.445e-06 | 0.0001058 | -1.684e-15 | -9.057e-13 | 2.717e-10 | -9.998e-09 | -1.107e-06 | 7.757e-20 | 6.379e-17 | -1.638e-14 | -9.789e-13 | 4.459e-10 | -2.871e-08 | 5100 | 20 | 4.8 | 35
Note on T1: Lucas Crestani: Observe que essa curva possui a sua tração inicial corrigida, ou seja, a tração corrigida é a tração estática medida experimentalmente e com AD = 0m. Por isso que, os coeficientes p00, p10, p20, p30, p40 e p50 não estão sendo utilizados. Visto que eles apenas contribuem para formar a tração estática teórica. Essa interpolação foi feita utilizando a rotação (RPM), a velocidade (m/s) e a Tração (kgf), fornecidos no site da APC, para cada hélice. A equação original era: T(n , v) = p00 + p10*n + p01*v + p20*n² + p11*n*v + p02*v² + p30*n³ + p21*n²*v + p12*n*v² + p40*n^4 + p31*n³*v + p22*n²+v² + p50*n^5 + p41*n^4*v + p32*n³*v² OBS: AD = altitude densidade;
Note on W3: 13920
Note on Y3: 4,41
Note on A15: Soares: Dinâmico 2017
Note on A16: Soares: Dinâmico 2018
Note on A17: Soares: Dinâmico 2019
Note on A18: Soares : Dinâmico 2018
Note on A19: Soares: Dinâmico 2018
Note on A20: Soares : Dinâmico 2018
Note on A27: eike2: Motor os55ax
Note on A28: eike2: motor os55ax
Note on A29: eike2: motor os55ax
Note on A30: eike2: motor os55ax
Note on A31: eike2: motor os55ax
Note on A32: eike2: motor os55ax
T(n,v) = T0_corrigida + p01*v + p11*n*v + p02*v^2 + p21*n^2*v + p12*n*v^2 + p03*v^3 + p31*n^3*v + p22*n^2*v^2 + p13*n*v^3 + p04*v^4 + p41*n^4*v + p32*n^3*v^2 + p23*n^2*v^3 + p14*n*v^4 + p05*v^5